## Sheet1
雁江区妇幼保健院电针仪等设备征询表
征询时间 | 产品名称 | 参数 | 响应参数 | 单位 | 数量 | 价格 | 生产厂家 | 是否挂网 | 是否两票制 | 配送企业填表时间 | 配送企业名称 | 配送医院名称（三甲及以上） | 备注
2023.1.19 | 电针仪 | 1、电源:内部电源 DC9V;电源适配器(输入 AC220V±22V 50Hz±1Hz;输出 DC9V)； 2、输入功率:≥10.0VA； 3、最大输出功率:0.3VA(250Ω负载阻抗下)； 4、 | [5 empty] | / | /
2023.1.19 | TDP烤灯 | 1、治疗盘圆形，直径≥166mm； 2、电源使用范围：AC220V，50HZ； 3、控制面板降压调温功能，至少有高温、中温、低温、温热等档位； 4、防倾倒保护，设备倾倒因自动切断电源，直至设备恢复正常治疗位置。 | [5 empty] | / | /
2023.1.19 | 灸疗仪 | 1、治疗温度：30℃至60℃范围内可调，误差不超过±3℃,最小调节温度步进应为5℃。 2、定时功能：有定时装置，时间可在1min~60min 范围设置，定时误差≤±5%,最小调节时间步进 设定为1min。 3、具有显示和设置当前治疗时间和治疗温度的功能。 4、具有可手动停止输出的功能。 5、具有灸头超温后自动停止加热(切断输出)并发出警示音的功能。 6、噪声值：在工作状态下的噪声值应不大于60dB(A)。 | [5 empty] | / | /
2023.1.19 | 火龙罐（砭石） | 1、艾形状：圆形； 2、导热体材质：砭石； | [5 empty] | / | /
2023.1.19 | 艾灸箱 | 尺寸：灸箱48*35*37cm； | [5 empty] | / | /
2023.1.19 | 点灸器 | 1、材质：ABS塑料； 2、点火方式：电子点火； 3、火焰特点：直冲 | [5 empty] | / | /
2023.1.19 | 刮痧板（牛角） | 1、单凹（方形） | [5 empty] | / | /
2023.1.19 | 火罐 | 1、玻璃 16罐装 | [5 empty] | / | /
2023.1.19 | 灭灸桶 | 1、尺寸：15*3.8CM | [5 empty] | / | /
2023.1.19 | 艾灸烟雾净化器 | 1、电压：AC220v 50Hz； 2、功率：≥120w； 3、风量：≥260m³/h； 4、噪音：＜50dB | [5 empty] | / | /
2023.1.19 | 儿童喉镜 | 1、喉镜片采用304医用不锈钢制造而成； 2、手柄采用竖条纹设计，防止操作者有汗水导致脱落，手柄采用 H62铜材及铝合金材质加工而成，高温消毒不易变形； 3、发光方式：卤素灯泡或 LED灯（热光直接照明式），灯泡其亮度和光斑的白度较普通的卤素灯泡高30%,灯泡功率：2.5V600MA 窥视片长度：MAC 0 75mm,MAC 1 90mm,MAC 2 100mm,MAC 3 130mm,MAC 4 160mm ； 4、手柄直径：18.5mm； 5、 | [5 empty] | / | /